## Lista Errori
ERRORES
COD. | DESCRIPCION | DELFIS BIT | DELFIS MON | DELFIS COND | FORMENTERA | FORMENTERA COND | ITACA | ITACA COND
E01 | Caldera bloqueada por falta de llama | X | X | X | X | X | X | X
E02 | Bloqueo termostato de seguridad | X | X | X | X | X | X | X
E03 | Caldera bloqueada por intervención de termostato humos/presostato de aire | X | X | X | X | X | X | X
E04 | Caldera bloqueada por presión de instalación insuficiente | X | X | X | X | X | X | X
E05 | Caldera bloqueada por error sonda de ida | X | X | X | X | X | X | X
E06 | Caldera bloqueada por error sonda sanitario | X | X | X | X | X | X | X
E07 | Caldera bloqueada por error sonda de humos |  |  | X |  | X |  | X
E08 | Fallo llenado automático |  |  |  | X | X | X | X
E09 | Presión de la instalación demasiado alta |  |  |  | X | X | X | X
E10 | Flusostato primario abierto con bomba ON |  |  | X |  | X |  | X
E12 | Caldera bloqueada por avería en sonda acumulador (KRB) o sonda entrada agua fría sanitaria (KC) |  | X | X | X | X | X | X
E15 | Error sonda retorno | X |  | X |  | X |  | X
E22 | Error eeprom datos errados | X
E23 | Error sonda externa |  | X | X | X | X | X | X
E24 | Error sonda colector solar | X | X | X | X | X | X | X
E26 | Flusostato primario cerrado con bomba parada |  |  | X |  | X |  | X
E27 | Error sonda válvula solar | X | X | X | X | X | X | X
E28 | Error sonda acumulador solar |  | X | X | X | X | X | X
E31 | Error conexión remota | X | X | X | X | X | X | X
E35 | Intervención termostato seguridad zona mezclada 2 |  | X | X | X | X | X | X
E36_2 | Fallo sonda de ida zona mezclada 2 |  | X | X | X | X | X | X
E36_3 | Fallo sonda de ida zona mezclada 3 |  | X | X | X | X | X | X
E36_4 | Fallo sonda de ida zona mezclada 4 |  | X | X | X | X | X | X
E40 | Error ventilador |  |  | X |  | X |  | X
E41 | Falta de comunicación entre tarjeta principal y tarjetas suplementarias (interfaz o tarjetas de zona/solar) |  | X | X | X | X | X | X
E42 | Configuración hidráulica no admitida |  | X | X | X | X | X | X
E43 | Error de configuración SA-remoto-zonas |  |  |  | X | X | X | X
E44 | Error sonda ambiente 1 |  |  |  | X | X | X | X
E45 | Error sonda ambiente 2 |  |  |  | X | X | X | X
E46 | Transductor de presión averiado |  |  |  | X | X | X | X
E47 | Error sonda externa |  |  |  |  | X |  | X
E49 | Error configuración entre sonda ambiente, remoto y placa suplementaria de zona |  |  |  |  | X |  | X
E51 | Bloqueo por avería hardware en el circuito de seguridad (relé ventilador) |  | X | X | X | X | X | X
E52 | Bloqueo por avería hardware en el circuito de seguridad (relé válvula gas) |  | X | X | X | X | X | X
E53 | Bloqueo por avería hardware en el circuito de seguridad (relé válvula gas) |  | X | X | X | X | X | X
E72 | Error de identificación CTN o CTFS | X | X |  | X |  | X
E73 | Incompatibilidad entre tarjetas de interfaz y la de la caldera |  |  |  |  | X |  | X
E75 | Error feedback relé operaciones gas/fan | X
E76 | Error modulador | X | X |  | X |  | X
E77 | Error tensión de red demasiado baja | X
E78 | Error gradiente ida demasiado alto (bomba bloqueada) | X
E80 | Error diferencial ΔT max |  |  | X |  | X |  | X
E81 | Error caudal 1 agua intercambiador primario |  |  | X |  | X |  | X
E82 | Error caudal 2 agua intercambiador primario |  |  | X |  | X |  | X
E83 | Error caudal 3 agua intercambiador primario |  |  | X |  | X |  | X
E84 | Error caudal 4 agua intercambiador primario |  |  | X |  | X |  | X
E85 | Error T ida o T retorno > 120°C |  |  | X |  | X |  | X
E86 | Superación umbral máximo de ida |  |  | X |  | X |  | X
E87 | Superación umbral máximo de retorno |  |  | X |  | X |  | X
E88 | Reducción potencia por temperatura humos elevada |  |  | X |  | X |  | X
E89 | Temperatura humos menor que la T retorno |  |  | X |  | X |  | X
E90 | Superación umbral máximo de humos |  |  | X |  | X |  | X
E91 | Alarma superación umbral máximo de humos |  |  | X |  | X |  | X
E98 | Intentos de rearme desde pantalla táctil agotados |  | X |  | X | X | X | X
E99 | Intentos de rearme desde mando a distancia agotados | X | X | X |  | X |  | X

## E01
DESCRIPCIÓN | SOLUCIÓN
No hay gas | Controlar la presencia de gas. Verificar la apertura de las llaves o la intervención de eventuales válvulas de seguridad instaladas en las tuberías de la red
La válvula de gas está desconectada | Conectarla nuevamente
La válvula de gas está dañada | Sustituirla
La placa electrónica está dañada | Sustituirla
El electrodo de encendido está averiado | Sustituir el electrodo
La placa electrónica no se enciende, está dañada | Sustituir la placa electrónica
La placa electrónica no detecta la llama: la fase y el neutro están invertidos | Controlar la correcta conexión fase-neutro a la red eléctrica
El cable del electrodo de detección está interrumpido | Conectar nuevamente o sustituir el cable
El electrodo de detección de la llama está dañado | Sustituir el electrodo
La placa electrónica no detecta la llama: está dañada | Sustituir la placa electrónica
El valor de la potencia de encendido es muy bajo | Aumentarlo
El caudal térmico mínimo no es correcto | Controlar la regulación del quemador

## E02
DESCRIPCIÓN | SOLUCIÓN
No circula agua en el sistema de calefacción: los tubos están obstruidos, las válvulas termostáticas están cerradas y las llaves de corte del sistema están cerradas | Controlar el estado del sistema
El circulador se ha bloqueado o está dañado | Verificar el circulador
La sonda de ida transmite valores eequivocados | Controlar la sonda de ida

## E03
DESCRIPCIÓN | SOLUCIÓN
No hay suficiente aspiración de aire comburente o salida de humos | Verificar los conductos de aspiración de aire/evacuación de humos: efectuar su limpieza o sustituirlos
El termostato de humos está averiado | Verificar el termostato humos: en caso de avería, sustituirlo
El tubo en silicona del presostato humos está desconectado u obstruido | Proceder a la conexión o a la limpieza del tubo
El ventilador no funciona | Sustituirlo
Dificultad de tiro de la chimenea | Verificar las chimeneas y las rejillas de aspiración.
El termostato de humos está averiado | Sustituirlo

## E04
DESCRIPCIÓN | SOLUCIÓN
Hay poca agua en el sistema de calefacción | Cargar el sistema
Hay pérdidas en el sistema de calefacción | Controlar el sistema
El presostato de agua está desconectado | Volver a conectarlo
El presostato de agua no interviene: está averiado | Sustituirlo

## E05
DESCRIPCIÓN | SOLUCIÓN
La sonda de ida está desconectada | Volver a conectarla
La sonda de ida está averiada | Sustituirla

## E06
DESCRIPCIÓN | SOLUCIÓN
La sonda sanitaria está desconectada | Volver a conectarla
La sonda de ida está averiada | Sustituirla

## E07
DESCRIPCIÓN | SOLUCIÓN
La sonda está desconectada eléctricamente o en cortocircuito | Conectarla nuevamente o sustituirla

## E08
DESCRIPCIÓN | SOLUCIÓN
Instalación de calefacción demasiado grande | Aumentar el tiempo de apertura
Presión de red demasiado baja | Reducir el umbral de carga
Electroválvula de carga sucia | Limpiarla
La electroválvula no funciona | Controlar la integridad de la bobina

## E09
DESCRIPCIÓN | SOLUCIÓN
Exceso de carga de agua en la instalación | Verificar la presión de la instalación en frío
Vaso de expansión descargado o dañado | Controlar presión con la instalación en vacío
Vaso de expansión subdimensionado | Introducir un vaso adicional en la instalación

## E10
DESCRIPCIÓN | SOLUCIÓN
Configuración equivocada controlar el parámentro P2

## E12
DESCRIPCIÓN | SOLUCIÓN
La sonda está desconectada o en cortocircuito | Conectarla nuevamente o sustituirla
Delfis Mon= Verificar parámetro supertécnico P26 = 0
Formentera e Itaca ATM = Verificar parámetro supertécnico P26 = 2
Formentera Cond. = Verificar parámetro P93 = 0

## E15
DESCRIPCIÓN | SOLUCIÓN
Volver a conectarla
La sonda está desconectada
La sonda de retorno no funciona | Sustituirla

## E22
DESCRIPCIÓN | SOLUCIÓN
Avería en la CPU de la tarjeta | Sustituir tarjeta electrónica

## E23
DESCRIPCIÓN | SOLUCIÓN
La sonda está desconectada o averiada | Volver a conectarla o sustituirla

## E24
DESCRIPCIÓN | SOLUCIÓN
La sonda está desconectada o dañada | Conectarla nuevamente o sustituirla
La sonda detecta un valor fuera del rango admitido | Controlar que la sonda sea de tipo PT1000

## E26
DESCRIPCIÓN | SOLUCIÓN
Configuración equivocada controlar el parámetro P2

## E27
DESCRIPCIÓN | SOLUCIÓN
La sonda está desconectada o dañada | Conectarla nuevamente o sustituirla
La sonda detecta un valor fuera del rango admitido | Controlar que la sonda sea de tipo PT1000

## E28
DESCRIPCIÓN | SOLUCIÓN
La sonda está desconectada o dañada | Conectarla nuevamente o sustituirla
La sonda detecta un valor fuera del rango admitido | Controlar que la sonda sea de tipo PT1000

## E31
DESCRIPCIÓN | SOLUCIÓN
Volver a conectarlo
El cable de conexión entre caldera y mando a distancia está desconectado
Sustituirlo
El mando a distancia está dañado

## E35
DESCRIPCIÓN | SOLUCIÓN
El termostato de seguridad se ha averiado o desconectado eléctricamente | Sustituirlo o volver a conectar los cables
Temperatura de ida demasiado alta | Controlar las configuraciones de calderas o el correcto funcionamiento de la válvula mezcladora

## E36_2_3_4
DESCRIPCIÓN | SOLUCIÓN
La sonda está desconectada o dañada | Conectarla nuevamente o sustituirla
La sonda detecta un valor fuera del rango admitido | Controlar que la sonda sea de tipo NTC

## E40
DESCRIPCIÓN | SOLUCIÓN
Presencia de obstrucciones del conducto humos | Controlar eventuales obstrucciones dentro del conducto humos
Ventilador defectuoso o averiado | Sustituir ventilador
Placa de la caldera defectuosa | Sustituir placa caldera
El ventilador no está conectado en modo correcto | Controlar las conexiones

## E41
DESCRIPCIÓN | SOLUCIÓN
La placa principal no encuentra todas las placas suplementarias o encuentra de más respecto a las que en realidad están conectadas | Controlar el valor del parámetro P60. Debe corresponder con el número de las placas suplementarias utilizadas
Conexiones eléctricas no correctas | Controlar las conexiones
Placa suplementaria dañada | Sustituir la placa
Trastorno de la descarga del electrodo de encendido | Alejar los cable bus del cable del electrodo

## E42
DESCRIPCIÓN | SOLUCIÓN
La placa principal no reconoce las sondas conectadas para el funcionamiento correcto | Controlar el valor del parámetro de configuración placa P3

## E43
DESCRIPCIÓN | SOLUCIÓN
La placa principal no reconoce las combinaciones de gestión entre las diferentes zonas | Controlar el valor de los parámetros de configuración instalación P57, P60 y P61

## E44
DESCRIPCIÓN | SOLUCIÓN
La sonda está desconectada o en cortocircuito | Conectarla nuevamente o sustituirla

## E45
DESCRIPCIÓN | SOLUCIÓN
La sonda está desconectada o en cortocircuito | Conectarla nuevamente o sustituirla

## E46
DESCRIPCIÓN | SOLUCIÓN
Transductor averiado | Sustituirlo
Transductor no conectado eléctricamente | Conectarlo eléctricamente

## E47
DESCRIPCIÓN | SOLUCIÓN
La sonda exterior está desconectada o dañada | Conectarla nuevamente o sustituirla

## E49
DESCRIPCIÓN | SOLUCIÓN
Cable de comunicación RS485 no conectado | Verificar conexiones
Avería en la tarjeta de interfaz o tarjeta principal | Sustituir tarjeta averiada

## E51-52
DESCRIPCIÓN | SOLUCIÓN
Sustituir tarjeta principal
Si resetando el error la caldera llega a hacer el ciclo de encendido puede que el problema sea la bobina valvula de gas en corto.

## E53
DESCRIPCIÓN | SOLUCIÓN
Sustituir tarjeta principal

## E72
DESCRIPCIÓN | SOLUCIÓN
No hay suficiente aspiración de aire comburente o dificultad en la descarga de humos | Verificar los conductos de aspiración aire/descarga de humos: proceder a la limpieza o a la sustitución
El presostato humos está averiado | Verificar el presostato humos: en el caso de avería sustituirlo
El tubo en silicona del presostato de humos está desconectado u obturado | Proceder a la conexión o a la limpieza del tubo
El ventilador no funciona | Sustituirlo
Bitérmica = el reconocimiento, aparte de hacerlo cada vez que se conecta electricamente, lo hace cada 24 horas.
Monotérmica = el reconocimento lo hace solo cuando se conecta electricamente la primera vez
Brida demasiado estrecha en el cableado del presostato.

## E73
DESCRIPCIÓN | SOLUCIÓN
La tarjeta y la interfaz no se corresponde con el mismo tipo: tradicional/ condensación | Verificar tipología tarjeta e interfaz

## E75
DESCRIPCIÓN | SOLUCIÓN
La placa electrónica no funciona correctamente | Sustituirla

## E76
DESCRIPCIÓN | SOLUCIÓN
Controlar conexiones eléctricas
La conexión entre la placa electrónica y el modulador de la válvula gas no es correcta o está desconectada
El modulador de la válvula gas está averiado | Sustituir la válvula gas

## E77
DESCRIPCIÓN | SOLUCIÓN
Alimentación eléctrica bajo el umbral de 190 V | Controlar la instalación eléctrica

## E78
DESCRIPCIÓN | SOLUCIÓN
Verificar la instalación
Eventuales válvulas de interceptación están cerradas
La bomba está bloqueada | Verificar la bomba
Poco caudal de agua | Verificar la presión de la instalación

## E80
DESCRIPCIÓN | SOLUCIÓN
Daño sonda de ida o de retorno | Sustituir sonda dañada
Sonda de ida o retorno desconectada del tubo | Conectar nuevamente la sonda
Presencia de aire en el sistema | Eliminar aire del sistema
By-pass atascado o dañado | Controlar el by-pass
Modificar parámetros supertécnicos: P55 = -10 ; P56 = 10 ; P57 = 120.

## E81-82-83-84
DESCRIPCIÓN | SOLUCIÓN
Atascamiento del intercambiador primario | Limpiar o sustituir el intercambiador primario
Presencia de aire en el sistema | Eliminar aire del sistema
By-pass atascado o dañado | Controlar el by-pass
Presión del sistema muy baja | Restablecer la presión

## E85
DESCRIPCIÓN | SOLUCIÓN
Falta de circulación con caldera a la máxima potencia | Comprobar bomba o by-pass
Las sondas de ida están fuera de rango | Sustituir las sondas

## E86
DESCRIPCIÓN | SOLUCIÓN
Presencia de aire en la caldera | Eliminar aire de la caldera abriendo las salidas en intercambiador y bomba
Bomba bloqueada | Desbloquear o sustituir bomba
Delfis = verificar parámetros super técnicos: P76 = 12 ; P77 = 2.
Verificar la presencia del tornillo de fijación del cableado del motor de la válvula de tres vías

## E87
DESCRIPCIÓN | SOLUCIÓN
Presencia de aire en la caldera | Eliminar aire de la caldera abriendo las salidas en intercambiador y bomba
Circulaciones de agua caliente extrañas en la caldera | Verificar que no haya otras calderas en cascada o fuentes suplementarias

## E88
DESCRIPCIÓN | SOLUCIÓN
Atascamiento del intercambiador primario | Limpiar o sustituir el intercambiador primario

## E89
DESCRIPCIÓN | SOLUCIÓN
La sonda está descalibrada o mal conectada a los tubos | Sustituirla

## E90-91
DESCRIPCIÓN | SOLUCIÓN
Atascamiento del intercambiador primario | Limpiar o sustituir el intercambiador primario
Atascamiento lado humos del intercambiador primario y del conducto humos | Controlar eventuales obstrucciones dentro del conducto humos o limpiar el intercambiador primario

## E98
DESCRIPCIÓN | SOLUCIÓN
Presencia de un error que no se puede restablecer | Intervenir directamente en la caldera

## E99
DESCRIPCIÓN | SOLUCIÓN
La avería indicada en precedencia no se puede resetear o la anomalía continúa a verificarse | Restablecer la anomalía o resetear la caldera desde el cuadro de comandos